## OPREMA_STAZA_NAŠ MIR
br.st. | opis | jed. mjere | količina | jed.cijena | ukupno
|  |  |  | /kn/ | /kn/
C.1 | KLUPE:
Izrada, doprema i ugradnja klupa za sjedenje uz stazu dimenzija 200x50x40 cm (d x š x v), ±5%. Materijal: hrastovina.
Klupa se sastoji od sjedala i nogu.
Sjedalo se izvodi od dva elementa, koji se izrađuju od masiva (mosnica) dimenzija 2000x250mm, debljine 70 mm(±5%).
Elementi su nepravilne geometrije dobivene tako da se uzdužne strane nepravilno izrežu, dok su kraće strane pravilno porezane (pod 90°) u odnosu na dužu os.
Drveni elementi su međusobno zategnuti čeličnim navojnim šipkama M12, L=450-500mm na 4 mjesta. Glava vijka je šesterokutna sa podložnom maticom (Ø24mm) i upuštena je u drvo. U stavku uračunati frezanje drva Ø30 mm dubine 15 mm.
Elementi se postavljaju na međusobnom razmaku od koji varira od 20-40mm (zavisno o geometriji elementa). Razmak se osigurava okruglim PVC distancerima Ø24mm, d=70mm. Distanceri su upušteni u drvo , u cijenu uračunati frezanje Ø30mm, d=15-25mm.
Obrada drva: piljenje, brušenje.
Zaštita drva: Pripremljena građa se tretira tikovim uljem do zasićenja (minimalno 2 sloja). Unutarnji bridovi klupe se boje lak bojom za drvo, minimalno 1 sloj temeljnog i dva sloja završnog premaza.
Noge se izvode od oblica različitih profila Ø120 do 160mm - ukupno 2 kom na jednoj strani, a zidani potporanj od kamena s druge strane. Dužine oblica 70 cm, od čega je 30cm ukopano u zemlju (odnosno ab temelj).
Kameni potporanj ima dimenzije 80x50x70cm (dxšxv), ±5%, od čega je 30cm ukopano u zemlju.
Vrh oblica (nogu), u debljini sjedala (70mm), ima promjer reduciran na 80 mm. Na vrhove nasjedaju sjedala preko za to izrezanih kružnih rupa Ø80 mm.
Veza nogu i sjedala lijepljenjem i drvenim čepovima (metalnim ili drvenim). Dodatno učvršćenje drvenim klinovima odozgo.
Zaštita drva: do sjedala bitumenskim premazom (u kompletnoj visini - i vidljivi dio i ukopani dio), samo vrh noge (spoj sa sjedalom) tretirati tikovim uljem do zasićenja (minimalno 2 sloja).
U cijenu uračanati izradu betonskih temelja za klupu. Klasa betona C30/37. Dimenzije temelja Ø40cm, dubina 40 cm. Temelje izvesti nevidljive (ostaviti min. 10 cm ispod završne kote tla). Noge klupe upete u betonski temelj.
Obavezna je izrada prototipa klupe (1 kom, u mj 1:1). Za izrađeni prototip potrebno tražiti odobrenje projektanta.
U cijenu stavke uračunata izrada, doprema i ugradnja, sav rad, materijal, predradnje te sve potrebno za potpuno dovršenje stavke.
| Obračun po kom ugrađene klupe. | KOM | 4 |  | 0
C.2. | Izrada, doprema i ugradnja sunčališta sa držačem za bicikle izrađen od punog drveta IROKO Klase I. Sunčalište se sastoji od podkonstrukcije sastavljene od cjelovitih elemenata debljine 80mm, širine od minimalno 120 mm do maksimalno 300 mm, različitih dužina ovisno o pojedinim pozicijama i površine za sunčanje napravljene od niza drvenih elementa dužine 2500 mm, debljine 52mm i širine 120 mm na međusobnom razmaku od 10 mm. Drveni elementi podkonstrukcije su međusobno zategnuti čeličnim navojnim šipkama M12, L=450-500mm na 4 mjesta. Glava vijka je šesterokutna sa podložnom maticom (Ø24mm) i upuštena je u drvo. U stavku uračunati frezanje drva Ø30 mm dubine 15 mm.
| Gornju površinu sunčališta i podkonstrukciju međusobno spojiti vijcima upuštenim u drvo. Na zadnjoj strani sunčališta integriran je držač za bicikle izveden od istih elemenata kao podkonstrukcija sunačališta sa razmakom između elemenata podkonstrukcije na mjestima prihvata bicikla od 80mm. Dimenzija sunčališta je ukupno 2500x2500 mm, ±5%. Sunčalište se za podlogu pridržava preko prihvatnih ankera izvedenih na 8 mjesta od navojnih šipki u trakastom temelju dimenzije 30x30cm u betonu C30/37 izvedenom po rubu sunčališta. Obračun po komadu ugrađenog sunčališta | KOM | 3 |  | 0
| UKUPNO: |  |  |  | 0
| PDV(25%): |  |  |  | 0
| SVEUKUPNO: |  |  |  | 0