## Grupa 1.
GRAD ŠIBENIK
Poboljšanje gospodarenja zelenim otpadom i biootpadom na otoku Zlarinu
TROŠKOVNIK
NAZIV PREDMETA NABAVE: NABAVA POLJOPRIVREDNIH STROJEVA ZA OTOK ZLARIN grupa 1.
Redni broj | Opis stavke | Jedinica mjere | Količina | Jedinična cijena (kn) | Ukupna cijena stavke (kn)
1. | Sjeckalica granja: - debljina ulaznog materijala minimalno 90 mm - način usitnjavanja; bubanj s minimalno dva ravna noža - okretna cijev za izbacivanje sječke s minimalno tri pozicije - duljina uređaju u rasponu od 1700 do 2000 mm - širina uređaja maksimalno 800 mm - visina uređaja maksimalno 2000 mm - visina utovara u rasponu od 950 do 1300 mm - utovarni otvor dimenzija minimalno 500 x 400 mm - težina uređaja maksimalno 220 kg - uređaj s kotačima i priključkom za vuču - tip motora benzinski s minimalno 16 ks - pokretanje ručno - spremnik goriva minimalne zapremine 5 l - uključene upute na hrvatskom jeziku - isporuka i obuka korisnika na otoku Zlarinu | kom | 1 |  | 0
| Cijena ponude bez PDV-a |  |  |  | 0
| Iznos PDV-a |  |  |  | 0
| Ukupna cijena ponude s PDV-om |  |  |  | 0