## Grupa 1.
GRAD ŠIBENIK
Poboljšanje gospodarenja zelenim otpadom i biootpadom na otoku Zlarinu
TROŠKOVNIK
NAZIV PREDMETA NABAVE: NABAVA POLJOPRIVREDNIH STROJEVA ZA OTOK ZLARIN grupa 2.
Redni broj | Opis stavke | Jedinica mjere | Količina | Jedinična cijena (kn) | Ukupna cijena stavke (kn)
1. | Traktor: - snaga motora minimalno 20 ks - tip motora diesel - vodeno hlađenje motora - pogon na četiri kotača - spremnik goriva minimalne zapremine 20 l - duljina maksimalno 3500 mm - širina maksimalno 1600 mm - visina maksimalno 2300 mm - težina u rasponu između 1400 do 1700 kg - visina od tla minimalno 280 mm - radijus okretanja maksimalno 4,5 m - brzine: minimalno 6 naprijed i dvije natrag - hidraulično upravljanje - neovisno vratilo - okretaji vratila minimalno 540 i 1000 okr/min - spajanje priključka u tri točke - hidraulika: podizna sila minimalno 4 kN - uključene upute na hrvatskom jeziku - isporuka i obuka korisnika na otoku Zlarinu | kom | 1 |  | 0
2. | Malčer: - radna širina minimalno 800 mm - tip noževa Y - vlastita hidraulična pumpa preko vratila 540 okr/min - snaga motora minimalno 20 ks - širina malčera maksimalno 1600 mm - bočni doseg minimalno 2500 mm u širinu - pomak po horizontali i vertikali minimalno -40 do +90 stupnjeva - maksimalna težina 320 kg - uključene upute na hrvatskom jeziku - isporuka i obuka korisnika na otoku Zlarinu | kom | 1 |  | 0
| Cijena ponude bez PDV-a |  |  |  | 0
| Iznos PDV-a |  |  |  | 0
| Ukupna cijena ponude s PDV-om |  |  |  | 0
NAPOMENA
Traktor i malčer moraju biti međusobno kompatibilni.