## Građ., obrt. i oprema
TROŠKOVNIK GRAĐEVINSKIH I OBRTNIČKIH RADOVA
OPĆE UVODNE ODREDBE
Nacrti, tehnički opis i ovaj troškovnik čine cjelinu projekta. Izvođač je dužan proučiti sve gore navedene dijelove projekta, te u slučaju nejasnoća tražiti objašnjenje od projektanta, odnosno iznijeti svoje primjedbe. Nepoznavanje crtanog dijela projekta i tehničkog opisa neće se prihvatiti kao razlog za povišenje jediničnih cijena ili greške u izvedbi. Izvođač je dužan pridržavati se svih važećih zakona i propisa i to naročito Zakona o građenju, Zakona o zaštiti na radu, odgovarajućih normi itd. Izvođač radova dužan je pridržavati se svih zahtjeva i uvjeta iz ovog troškovnika, kako u pogledu kvalitete materijala, tako i po načinu izvedbe pojedinih vrsta radova, te načinu obračuna. Ukoliko nije posebno naznačeno u pojedinoj stavci, izvedba se podrazumijeva s uobičajenom pozitivnom građevinskom praksom. Ukoliko se tijekom radova pojave bilo kakve promjene u izvedbi, njih obavezno mora odobriti nadzorni inženjer u suglasnosti s projektantom i naručiteljem. Sav materijal koji će se upotrebljavati za izvedbu građevine mora biti kvalitetan i odgovarati postojećim tehničkim propisima i normama za pojedine vrste materijala i radova. Izvođač radova dužan je osigurati normalni neometani tok gradnje što se tiče materijala, radne snage, vertikalnog i horizontalnog transporta i osiguranja građevine. Cijena pojedinih radova po ovom troškovniku mora sadržavati sve eventualne elemente koji određuju cijenu gotovog proizvoda.
Ponuđene jedinične cijene radova opisanih u svim dijelovima ove dokumentacije moraju bezuvjetno i obavezno sadržavati sve elemente kalkulacije do potpune gotovosti i funkcionalnosti elemenata i radova koji su predmetom zahvata, a naročito: - dobava svih osnovnih i pomoćnih materijala; - prijevoz i prijenos do mjesta izrade i ugradnje; - priprema materijala, izrada i ugradnja do poptune gotovosti i funkcionalnosti, sva potrebna zaštita tijekom radova i ugradnji sve do primopredaje; - svi radovi; - korištenje svih ručnih i mehaniziranih alata i strojeva prema potrebi, bilo to posebno propisano ili ne; - postavljanje i korištenje pomoćnih sredstava kao ljestvi, pomoćnih podesta i skela do svih potrebnih visina bilo to posebno propisano svakom pojedinom stavkom ili ne; - potpuno čišćenje mjesta svih radova tijekom radova i nakon dovršetka; - odnošenje i odvoženje svog otpada i viška materijala na privremeno odlagalište, a po dovršetku na trajnu deponiju do 20 km zračne udaljenosti uz plaćanja svih potrebnih pristojbi i taksi; - sva propisana ispitivanja, atestiranja, dokazi o tijeku i kvaliteti građenja sukladno Zakonu o gradnji u Republici Hrvatskoj, kao i sva ostala potrebita dokumentacija neophodna za uspješan tehnički pregled i primopredaju objekta; - prije pristupanja izvođenja bravarskih radova, potrebno je izvršiti detaljne izmjere na licu mjesta; - svi radovi iz troškovnika izvoditi će se pod utjecajem mora.
1. | GRAĐEVINSKI RADOVI
1.1. | PRIPREMNI RADOVI I RADOVI UKLANJANJA
REDNI BROJ | OPIS STAVKE | JEDINICA MJERE | KOLIČINA RADOVA | JEDINIČNA CIJENA (Eur) | UKUPNO (Eur)
1.1.1. | Dobava, dostava, montaža i demontaža radne skele za rad na većim visinama. Skela od čeličnih cijevi sa spojnim elementima i podom od drvenih podnica. Skela mora biti pokrivena te zaštićena adekvatnom ogradom i osigurana od mogućeg padanja građevinskog materijala. Obračun po m2 fasadne skele. | m2 | 432 | 0 | 0
1.1.2. | Rezanje postojeće čelične horizontalne kvadratne prečke dimenzija profila 35x35mm, duljine 300 cm. U cijenu uključen odvoz na deponij zračne udaljenosti do 20 km, uz plaćanje svih potrebnih pristojbi i taksi. Obračun po m'. | m' | 3 | 0 | 0
1.1.2. | Demontaža postojeće čelične vertikalne kvadratne prečke dimenzija profila 35x35mm, duljine 300 cm, na jugozapadnoj strani. U cijenu uključen odvoz na deponij zračne udaljenosti do 20 km, uz plaćanje svih potrebnih pristojbi i taksi. Obračun po m'. | m' | 9 | 0 | 0
1.1.4. | Demontaža ograde od pletiva od čelične žice. U cijenu uključen odvoz na deponij zračne udaljenosti do 20 km, uz plaćanje svih potrebnih pristojbi i taksi. Obračun po m2. | m2 | 292 | 0 | 0
1.1.5. | Demontaža table i obruča koša. U cijenu uključen odvoz na deponij zračne udaljenosti do 20 km, uz plaćanje svih potrebnih pristojbi i taksi. Obračun po kom. | kom | 2 | 0 | 0
1.1. | PRIPREMNI RADOVI I RADOVI UKLANJANJA |  |  | UKUPNO: | 0
1.2. | ZEMLJANI RADOVI
REDNI BROJ | OPIS STAVKE | JEDINICA MJERE | KOLIČINA RADOVA | JEDINIČNA CIJENA (Eur) | UKUPNO (Eur)
1.2.1. | Ručni/strojni iskop radi potrebe izrade nove podloge između igrališta i boćališta, u debljini 20 cm, u tlu "C" kategorije. Obračun po m3 iskopa u sraslom stanju. | m3 | 31 | 0 | 0
1.2.2. | Ručni/strojni iskop za temelje parkovnih klupa, u tlu "C" kategorije, do dubine 40 cm. Obračun po m3 iskopa u sraslom stanju. | m3 | 2.5 | 0 | 0
1.2.3. | Strojno planiranje dna iskopa. Obračun po m2 isplanirane površine. | m2 | 150 | 0 | 0
1.2.4. | Izrada tucaničkog zastora temeljne trake od tampona 0-32mm u sloju debljine 20 cm, sa nabijanjem do potrebne zbijenosti (Ms=60 MPa). U stavci je uključena i postava geotekstila na dnu iskopa, s podizanjem 20 cm na svakoj strani iskopa. Obračun po m3. | m3 | 31 | 0 | 0
1.2.5. | Odlaganje viška materijala u krugu gradilišta te odvoz viška materijala na ovlaštenu deponiju zračne udaljenosti do 20 km, uz plaćanje svih potrebnih pristojbi i taksi. Obračun po m3 u rastresitom stanju. | m3 | 33.5 | 0 | 0
1.2. | ZEMLJANI RADOVI |  |  | UKUPNO: | 0
1.3. | BETONSKI I ARMIRANOBETONSKI RADOVI
REDNI BROJ | OPIS STAVKE | JEDINICA MJERE | KOLIČINA RADOVA | JEDINIČNA CIJENA (Eur) | UKUPNO (Eur)
1.3.1. | Betoniranje AB temelja samaca za parkovne klupe dimenzija 80x40x40 cm u s betonom razreda tlačne čvrstoće C30/37 (po dva temelja po klupi), u potrebnoj drvenoj glatkoj oplati. Ugradba betona strojno. Tlocrtni položaj temelja prilagoditi budućoj konstrukciji parkovne klupe. Obračun po m3. | m3 | 1.1 | 0 | 0
1.3. | BETONSKI I ARMIRANOBETONSKI RADOVI |  |  | UKUPNO: | 0
1.4. | BRAVARSKI RADOVI
REDNI BROJ | OPIS STAVKE | JEDINICA MJERE | KOLIČINA RADOVA | JEDINIČNA CIJENA (Eur) | UKUPNO (Eur)
1.4.1. | Dobava i postava čelične horizontalne kvadratne prečke dimenzija profila 35x35mm, debljina stijenke 2,6 mm, duljine 300 cm, kvaliteta čelika S235, na mjesto uklonjene prečke iz stavke troškovnika 1.1.3.. Spajanje izvršiti zavarivanjem. Obračun po m'. | m' | 3 | 0 | 0
1.4.2. | Dobava i postava čeličnih vertikalnih kvadratnih cijevnih profila kao nastavka na postojeće stupove ograde, dimenzija profila 35x35mm, debljina stijenke 2,6 mm, duljine 300 cm, kvaliteta čelika S235, na sjeveroistočnoj i jugozapadnoj strani. Ukupna visina nastavka je 3 m, preklapanje je 1 m, a na postojeće stupove se spajaju vijcima M12 na dva mjesta. U cijenu uključen sav pričvrsni i pomoćni materijal. Obračun po m'. | m' | 60 | 0 | 0
1.4.3. | Dobava i postava konzola od čeličnih cijevnih profila za prihvat zaštitne mreže na sjeverozapadnoj i jugoistočnoj strani. Konzola se izvodi od tri jednaka elementa duljine po 50 cm (u trokut), od kvadratnih cijevnih čeličnih profila dimenzija 35x35mm, debljina stijenke 2,6mm. Na postojeće stupove se spajaju vijcima M12 na dva mjesta. U cijenu uključen sav pričvrsni i pomoćni materijal. Obračun po komadu. | kom | 16 | 0 | 0
1.4.4. | Dobava i postava vrata od od kvadratnih cijevnih čeličnih profila dimenzija 35x35mm, debljina stijenke 2,6mm, širine 145 cm i visine 187 cm. Konstrukcija vrata se sastoji od dvije vertikalne prečke duljine po 187 cm te tri horizontalne prečke duljine po 137 cm. Na vertikale predvidjeti utore za šarke, prema postojećem stanju okvira. U cijenu uključen sav pričvrsni i pomoćni materijal te uške i katanac s ključem. Prije proizvodnje i ugradnje potrebna je detaljna izmjera na licu mjesta. Obračun po kom. | kom | 2 | 0 | 0
1.4.5. | Dobava i montaža pletiva kao ograde, od čelične vruće pocinčane i plastificirane žice, kocke 5x5 cm, promjera žice 3 mm, zelene boje, na postojeće nosive čelične stupove, pletivo visine 2 m. U cijenu je uključen sav rad i materijal potreban za izradu ograde. Obračun po m'. | m' | 162 | 0 | 0
1.4.6. | Dobava i montaža podužne pocinčane i plastificirane žice za vezanje žičanog pocinčanog i plastificiranog pletiva promjera žice 3,3 mm, zelene boje. Podužnu žicu postaviti na žičano pletivo u tri reda (gore, sredina i dno), te pričvrstiti nateznicima (uključeni u cijeni) na nosive čelične stupove. Obračun po m'. | m' | 162 | 0 | 0
1.4. | BRAVARSKI RADOVI |  |  | UKUPNO: | 0
1.5. | LIČILAČKI RADOVI
REDNI BROJ | OPIS STAVKE | JEDINICA MJERE | KOLIČINA RADOVA | JEDINIČNA CIJENA (Eur) | UKUPNO (Eur)
1.5.1. | Ličenje betonske podloge igrališta. Boja je akrilna narančasta RAL 2000 sa svim predradnjama (struganje, impregniranje...). Bojanje izvesti špricanjem. Boja treba biti za vanjsku uporabu, vodoodbojna, otporna na habanje, vanjske atmosferske te maritimne utjecaje. Prije nanošenja boje na podlogu nanijeti impregnaciju prema uputi proizvođača. U cijenu uključiti sav materijal, potreban rad i sredstva za rad kao i sve mjere osiguranja, sve do potpune gotovosti. Ličenje u dva premaza. Obračun po m2. | m2 | 726 | 0 | 0
1.5.2. | Ličenje poda igrališta akrilnom bojom - iscrtavanje linija igrališta za košarku i mali nogomet, sa svim predradnjama (struganje, impregniranje...). Debljina linije je 8 cm. Boja treba biti za vanjsku uporabu, vodoodbojna, otporna na habanje, vanjske atmosferske te maritimne utjecaje. Prije nanošenja boje na podlogu nanijeti impregnaciju prema uputi proizvođača. U cijenu uključiti sav materijal, potreban rad i sredstva za rad kao i sve mjere osiguranja, sve do potpune gotovosti. Ličenje u dva premaza. Obračun po m'.
| a) košarkaško igralište (crna boja) | m' | 250 | 0 | 0
| b) malonogometno igralište (bijela boja) | m' | 180 | 0 | 0
1.5.3. | Ličenje postojećih vertikalnih i horizontalnih elemenata ograde te vrata. Boja je zelena RAL 6001 sa svim predradnjama (struganje, impregniranje, antikorozivna zaštita...). Boja treba biti za metal za vanjsku uporabu, vodoodbojna, otporna na vanjske atmosferske te maritimne utjecaje. U cijenu uključiti sav materijal, potreban rad i sredstva za rad kao i sve mjere osiguranja, sve do potpune gotovosti. Ličenje u dva premaza. Obračun po m'.
| a) čelični kvadratni profili 35x35mm | m' | 275 | 0 | 0
| b) čelični kružni profili Ø60mm | m' | 68 | 0 | 0
1.5.4. | Ličenje postojeće konstrukcije koša. Boja je plava RAL 5013 sa svim predradnjama (struganje, impregniranje, antikorozivna zaštita...). Boja treba biti za metal za vanjsku uporabu, vodoodbojna, otporna na vanjske atmosferske te maritimne utjecaje. Koš se sastoji od čeličnih kvadratnih profila 120x60mm (L = 12 m), 60x60mm (L = 9 m), 40x40mm (L = 12 m), L profila 40x40mm (L = 6m) te punog profila 10x1mm (L = 2,5 m). U cijenu uključiti sav materijal, potreban rad i sredstva za rad kao i sve mjere osiguranja, sve do potpune gotovosti. Ličenje u dva premaza. Obračun po komadu. | kom | 2 | 0 | 0
1.5.5. | Ličenje postojeće konstrukcije mininogometnog gola. Boja je bijela sa svim predradnjama (struganje, impregniranje, antikorozivna zaštita...). Boja treba biti za metal za vanjsku uporabu, vodoodbojna, otporna na vanjske atmosferske te maritimne utjecaje. Gol se sastoji od kružnih kvadratnih profila Ø80mm (L = 5m). U cijenu uključiti sav materijal, potreban rad i sredstva za rad kao i sve mjere osiguranja, sve do potpune gotovosti. Ličenje u dva premaza. Obračun po komadu. | kom | 2 | 0 | 0
1.5. | LIČILAČKI RADOVI |  |  | UKUPNO: | 0
1.6. | OSTALI RADOVI
REDNI BROJ | OPIS STAVKE | JEDINICA MJERE | KOLIČINA RADOVA | JEDINIČNA CIJENA (Eur) | UKUPNO (Eur)
1.6.1. | Dobava i montaža table i obruča koša na postojeću konstrukciju. Dimenzije table su 1800x1050x22 mm. Tabla je drvena, narančaste boje s crnim linijama, s vodootpornim premazom. Obruč je čelični pocinčani, narančaste boje, promjera 45 cm, s pripadajućom polipropilenskom mrežicom. U cijenu uključen sav potreban pričvrsni i pomoćni materijal. Dimenzije table i linije moraju biti u skladu s košarkaškim pravilima FIBA-e. Obračun po komadu. | kom | 2 | 0 | 0
1.6.2. | Dobava i montaža vertikalne amortizacijske (sigurnosne) plohe na postojeću konstrukciju koša. Širina plohe je 75 cm, visina 220 cm, debljina 10 cm. Sa stražnje strane je šperploča debljine 2 cm. Amortizacijska ploha ima ispunu od spužve gustoće 30 kg/m3. Obloga je materijalom za jedra (UV postojan). U cijenu uključen sav potreban pričvrsni i pomoćni materijal. Obračun po komadu. | kom | 2 | 0 | 0
1.6.3. | Dobava i postava prijenosnih malonogometnih golova. Dimenzije svijetle širine gola su 300x200 cm. Konstrukcija je od eloksiranog aluminija, promjer okvira 80 mm. Gol je s osiguranjem od prevrtanja (uteg na dnu sa stražnje strane). Mreža je od polipropilena. Obračun po komadu. | kom | 2 | 0 | 0
1.6.4. | Dobava i postava parkovnih klupa za sjedenje (sa naslonom za leđa) duljine 200 cm (dopušteno odstupanje ±10%), na platou između igrališta i boćališta, na već pripremljene temelje samce. Klupe su izrađene od metalnog okvira (lijevano željezo), antracit siva boja i drvenih letvica (površina za sjedenje i naslon), u boji hrasta, otporne na utjecaj vanjskih atmosferskih i maritimnih utjecaja. U cijenu uključen sav potreban pričvrsni i pomoćni materijal. Obračun po komadu. | kom | 4 | 0 | 0
1.6.5. | Dobava, montaža i spajanje LED reflektora, aluminijsko kućište, pokrov optike od ravnog transparentnog stakla, dimenzija (s nosačem za montažu), 540x560x70mm (±15%), snaga reflektora maksimalno 235W, svjetlosni tok reflektora minimalno 24600lm, široke asimetrične optike, indeks uzvrata boje minimalno 80, korelirana temperatura nijanse bijelog svjetla 3000K, zaštite IP66, IK08, električna klasa II, prenaponska zaštita 10kV (Imax=10kA), temperaturno područje rada od -40˚C do +50˚C, svjetiljka treba imati ENEC plus certifikat i izjavu za potvrđivanje CE znaka, životni vijek reflektora minimalno 100.000 sati pri 90% svjetlosnog toka, DALI regulabilna predspojna naprava, udio svjetlosnog toka iznad horizontalne ravnine reflektora treba biti 0%, reflektor treba imati antikorozivni premaz za zaštitu od slanih atmosfera. U cijenu uključen sav potreban pričvrsni i pomoćni materijal. Obračun po komadu. | kom | 2 | 0 | 0
1.6.6. | Dobava i postava zaštitne mreže (S-Z i J-I strana), visine 2 m, na pripremljene kvadratne čelične profile. Zaštitna mreža je od visokokvalitetnog polipropilena, visoke čvrstoće, UV stabiliziranog i otpornog na sve vremenske utjecaje, zelene boje. Debljina stijenke mreže je min. 4 mm, veličina oka je 10x10 cm. Rubovi mreža se učvršćuju čeličnom pocinčanom sajlom profila Ø5mm. U cijenu uključen sav potreban pričvrsni i pomoćni materijal. Obračun po m2 (za mrežu) i m' (za sajlu).
| a) polipropilenska mreža | m2 | 135 | 0 | 0
| b) čelična sajla | m' | 134 | 0 | 0
1.6.7. | Dobava i postava zaštitne mreže (S-Z i J-I strana), visine 3,50 m (3,00 m vertikalno, 0,50 m horizontalno), na pripremljene konzolne kvadratne čelične profile. Zaštitna mreža je od visokokvalitetnog polipropilena, visoke čvrstoće, UV stabiliziranog i otpornog na sve vremenske utjecaje, zelene boje. Debljina stijenke mreže je min. 4 mm, veličina oka je 10x10 cm. Gornji rub mreže se učvršćuju čeličnom pocinčanom sajlom profila Ø5mm. U cijenu uključen sav potreban pričvrsni i pomoćni materijal. Obračun po m2 (za mrežu) i m' (za sajlu).
| a) polipropilenska mreža | m2 | 152 | 0 | 0
| b) čelična sajla | m' | 46 | 0 | 0
1.6. | OSTALI RADOVI |  |  | UKUPNO: | 0
REKAPITULACIJA RADOVA:
1.1. | PRIPREMNI RADOVI I RADOVI UKLANJANJA |  |  |  | 0
1.2. | ZEMLJANI RADOVI |  |  |  | 0
1.3. | BETONSKI I ARMIRANOBETONSKI RADOVI |  |  |  | 0
1.4. | BRAVARSKI RADOVI |  |  |  | 0
1.5. | LIČILAČKI RADOVI |  |  |  | 0
1.6. | OSTALI RADOVI |  |  |  | 0
| UKUPNO: |  |  |  | 0
| PDV (25%): |  |  |  | 0
| SVEUKUPNO: |  |  |  | 0