## A)PRIPREMNI RADOVI
Redni broj | Opis radova | Jedinične mjere | Količina | Jedinična cijena | Ukupna cijena
OPĆENITO
U jediničnu cijenu svih stavki betonskih radova uračunat sav potreban rad, materijal, oplata i transporti potrebni za izvršenje opisanih radova. Prilikom izveđenja zemljanih i betonskih radova moguća je pojava utjecaja mora te je sukladno tome potrebno formirati cijenu radova. Naknadni radovi i korekcije cijena zbog utjecaja mora neće se uvažiti.
A.1.1. PRIPREMNI RADOVI
A.1.1.1. | Geodetsko iskolčenje prometnih površina sa svim pratećim elemetnima prema predmetnoj projektnoj dokumentaciji kao i izrada elaborata iskolčenja.
Iskolčenje trase i objekata obuhvaća sva geodetska mjerenja, kojima se podaci iz projekta prenose na teren, osiguranje osi iskolčene trase, profiliranje, obnavljanje i održavanje iskolčenih oznaka na terenu za sve vrijeme građenja, odnosno do predaje radova investitoru. U cijenu održavanja osi trase i iskolčenja objekata uključena su sva mjerenja i iskolčenja za sve devijacije, regulacije, pristupne ceste, ogradu, pozajmišta materijala, deponije i drugo, u tijeku rada i pri tehničkom prijemu, te izvođač nema pravo na posebnu naknadu za ove radove.
Obračun se vrši po m' iskolčenja
| a/iskolčenje prometnih površina | m' | 90 | 0 | 0
A.1.1.2. | Rušenje postojećih betonskih elementa (uključujuići betonski kolnik i nosivi sloj kolničke konstrukicje od nevezanog kamenog materijala) koji zadiru u profil obuhvata prebacivanje, utovar iskopanog materijala u prijevozno sredstvo, odvoz i deponiranje materijala ostalog nakon rušenja na deponiju koju osigurava izvođač, profiliranje ili planiranje terena prema poprečnim profilima u projektu. Pri rušenju i uklanjanju treba voditi računa o postojećim instalacijama kako ne bi došlo do njihovog oštećenja ili uništenja, a štetu koja može nastati na istim izvođač je dužan popraviti o vlastitom trošku. Izvođač nema pravo na razliku u cijeni iskopa u slučajevima kad se u takvim slučajevima pokaže potreba za ručnim iskopima. Obračun se vrši po m3 stvarno uklonjenih elemenata. | m³ | 161 | 0 | 0
A.1.1.4. | Rušenje postojećih kamenih elementa koji zadiru u profil obuhvata prebacivanje, utovar iskopanog materijala u prijevozno sredstvo, odvoz materijala ostalog nakon rušenja na deponiju koju osigurava izvođač, profiliranje ili planiranje terena prema poprečnim profilima u projektu. Pri rušenju i uklanjanju treba voditi računa o postojećim instalacijama kako ne bi došlo do njihovog oštećenja ili uništenja, a štetu koja može nastati na istim izvođač je dužan popraviti o vlastitom trošku. Izvođač nema pravo na razliku u cijeni iskopa u slučajevima kad se u takvim slučajevima pokaže potreba za ručnim iskopima. Obračun se vrši po m3 stvarno uklonjenih elemenata. | m³ | 3 | 0 | 0
A.1.1.5. | Pažljivo uklanjanje postojećih kamenih pragova koje se nalaze na traski prebacivanje, utovar u prijevozno sredstvo, odvoz na privremenu deponiju koju osigurava izvođač, skladištenje i čuvanje do ponovnne ugradnje profiliranje ili planiranje terena prema poprečnim profilima u projektu. Pri rušenju i uklanjanju treba voditi računa o postojećim instalacijama kako ne bi došlo do njihovog oštećenja ili uništenja, a štetu koja može nastati na istim izvođač je dužan popraviti o vlastitom trošku. Izvođač nema pravo na razliku u cijeni iskopa u slučajevima kad se u takvim slučajevima pokaže potreba za ručnim iskopima. Obračun se vrši po m stvarno uklonjenih elemenata. | m' | 80 | 0 | 0
A.1.1.6. | Strojno zapilavanje betonskih elemenata do 30 cm debljine. U cijenu uračunat sav potreban rad, strojevi i materijali. Obračun se vrši po m' zapilane kolničke konstrukcije. | m' | 38 | 0 | 0
A.1.1.7. | Izrada kompletnog elaborata izvedenog stanja prometnice i objekata na njoj u skladu sa važećim propisima, uz ovjeru istog u katastru. Čitavu prometnicu i objekte potrebno je geodetski snimiti visinski i položajno ucrtati u situaciju u prikladnom mjerilu. Elaborat se prilaže u tri primjerka u pisanom obliku i jedan primjerak u digitalnom obliku(CD). Cijena stavke uključuje sve terenske i uredske radove, te materijale za izradu propisanog elaborata katastra. Obračun po m' prometnica, infrastrukture.
| a/izvedeno stanje prometnih površina | m' | 90 | 0 | 0
| PRIREMNI RADOVI - UKUPNO: |  |  |  | 0
REKAPITULACIJA:
| A.1.1. PRIPREMNI RADOVI - UKUPNO |  |  |  | 0
| UKUPNO |  |  |  | 0

## B)KOPNENI DIO
Redni broj | Opis radova | Jedinične mjere | Količina | Jedinična cijena | Ukupna cijena
OPĆENITO
U jediničnu cijenu svih stavki betonskih radova uračunat sav potreban rad, materijal, oplata i transporti potrebni za izvršenje opisanih radova. Prilikom izveđenja zemljanih i betonskih radova moguća je pojava utjecaja mora te je sukladno tome potrebno formirati cijenu radova. Naknadni radovi i korekcije cijena zbog utjecaja mora neće se uvažiti.
C.1.1. ZEMLJANI RADOVI
B.1.1.1. | Planiranje i valjanje posteljice trupa kolnika od kamenitih materijala iz iskopa uz zasipavanje i zbijanje dijelova koji se nalaze uz iskope temelja objekata.
Posteljica je uređeni završni sloj nasipa, a u usjeku uređeno sraslo tlo koje može bez štetnih posljedica preuzeti opterećenje kolničke konstrukcije.
Poprečni nagib i kote posteljice definirane su projektom.
Rad obuhvaća uređenje posteljice u usjecima, nasipima i zasjecima, nasipavanje i razastiranje izravnavajućeg sloja od čistog sitnijeg materijala, grubo i fino planiranje, kao i sve radove vezane vezane za nabavu i dopremu materijala i potpunu izradu posteljice.
Posteljicu treba zbiti tako da se postigne stupanj zbijenosti u odnosu na standardni Proctorov postupak Sz ³ 100%, odnosno modul stišljivosti metodom kružne ploče promjera 30 cm Ms ³ 40 MN/m2.
| Obračun se vrši po m2 potpuno uređene i zbijene posteljice. | m2 | 510 | 0 | 0
B.1.1.2. | Izrada i uređenje bankina i berme različite širine i prosječne debljnie 15 cm od postojećeg matereijala koji je prethodno uklonjen na istom mjestu sa dohranom humusnim materijalom u količini prosječno 0,1 m3/m2 . Rad obuhvaća nasipavanje, razastiranje, eventualno vlaženje ili sušenje, te planiranje materijala prema dimenzijama danim u projektu.U ovaj rad su uključeni sav potreban materijal, prijevozi i rad za potpunu izradu ispune bankine ili ispod zelene površine.Obračun se vrši po m'² izrađene bankine ili berme. | m2 | 140 | 0 | 0
B.1.1.3. | Površinsko planiranje i uređenje postojećih zelenih površina prema postojećoj konfiguraciji terena zbog postizanja pada za nesmetano površinsko oticanje vode preko istih. Rad obuhvaća nasipavanje, razastiranje, eventualno vlaženje ili sušenje, te planiranje postojećeg materijala.U ovaj rad su uključeni sav potreban materijal, prijevozi i rad za potpunu izradu .Obračun se vrši po m'² izrađene bankine ili berme. | m2 | 600 | 0 | 0
| ZEMLJANI RADOVI - UKUPNO: |  |  |  | 0
C.1.2. KOLNIČKA KONSTRUKCIJA
B.1.2.1. | Izrada nosivog sloja ispod ab ploče površina za dostavu od mehanički zbijenog zrnatog kamenog materijala u sloju debljine d = 10 cm, 0 – 31,5 mm
Rad obuhva}a dobavu i ugradnju zrnatog kamenog materijala u nosivi sloj kolničke konstrukcije.
Ovaj sloj se može izvoditi tek nakon što je nadzorni organ primio posteljicu.
Za izradu ovog sloja mogu se koristiti prirodni šljunak, drobljeni kameni materijal, mješavina prirodnog šljunka i drobljenog kamenog materijala ili mješavina sastavljena iz više frakcija.
Nosivost materijala ocjenjuje se laboratorijski određenim kalifornijskim indeksom nosivosti CBR. Za prirodni šljunak ili mješavinu šljunka s manje od 50 % drobljenog kamenog materijala, treba postići vrijednost CBR‑a min. 40%, a za drobljeni kameni materijal i mješavinu prirodnog šljunka sa više od 50% drobljenog kamenog materijala treba postići vrijednost CBR‑a najmanje 80%.
Prije zbijanja i u toku zbijanja treba regulirati vlažnost materijala tako da bude u optimalnim granicama.
Zahtjevi zbijenosti 80 MPa
| Obračun se vrši po m3 ugrađenog materijala u zbijenom stanju. | m3 | 51 | 0 | 0
B.1.2.2. | Izrada mikrormirane betonske ploče kolnika sa završnom obradom metlano, sveukupne debljine 20 cm. Stavka obuhvaća proizvodnju, dopremu, ugradnju i obradu betona do traženog izgleda, kao i sav potreban materijal i rad. Izvodi se strojnom ugradbom betona vibro letvama na projektiranu visinu i nagibe, betonom C25/30 XC4, XD2, XA1, XS3, XF4, XM2 Dmax 16, S4 sa propilenskim vlaknima l=12 mm (0,9kg/m3). Obrada plohe strojno zaglađivanje helikopterima s kvarcnim posipom. Prije izvođenja betonske ploče, na postojeću betonsku podlogu potrebno je postaviti PVC foliju debljine 0,15 mm. Preklope folije zaljepiti boston trakom. Betonsku ploču dilatirati kamenim pragovima ( stavka B.1.3.1.), dilatacije dimenzija prema nacrtu. Potrebno je postići kriterij protukliznosti hodne površine R10. Rad obuhvaća nabavu materijala i prijevoz do mjesta ugradnje, ugradnju i njegu betona nakon ugradnje. Obračun po m2 izvedene betonske poče. | m2 | 470 | 0 | 0
B.1.2.3. | Nabava, doprema i ugradnja betonskog rubnjaka 8/20 cm od betona C 30/37 uz rub nogostupa, na temelju od betona C12/15 u skladu s detaljima iz projekta.Rad se mjeri u metrima dužnim potpuno gotovih, postavljenih rampica. Plaća se po ugovorenim jediničnim cijenama za metar dužni u koju ulaze svi materijali, rad i prijevoz tj. sve što je potrebno za potpuno dovršenje rada.Obračun se vrši po dužnom metru ugrađenog rubnjaka zajedno s temeljom. | m' | 15 | 0 | 0
| KOLNIČKA KONSTRUKCIJA - UKUPNO: |  |  |  | 0
B.1.3. OSTALI RADOVI
B.1.3.1. | Dovoz sa privremene deponije i postava kamenih elemenata kao dilatacija kolnika od prethodno uklonjenih kamenih elemenata. Ukoliko su pojedini kameni elementi oštećeni do nivoa da se nemogu ponovo ugraditi iste je potrebno zamijeniti elementima od arhitektonskog prirodnog kamena sa karaktersitikama u nastavku. Kamene ploče su debljine 10 cm , širine 30 cm i slobodnih dužina.
Površina kamena grubo špicana (fi28) i završno četkana (anticato) gr.80. Bridovi kamena otučeni i četkani (anticato) gr.80.
Postavlja se na polusuhi mort u omjeru 1 : 3 , od čega jedan udjel bijeli cement, 3 udjela drobljeni agragat frakcije 4 - 8 mm.
Polusuhi mort se postavlja na pripremljenu tucaničku podlogu u debljini 4 - 6 cm.
Fuge između ploča su širine 0,5 ili 1,0 cm, a zalijevaju se cijelim presjekom tekućim bijelim cementnim mortom 1:2 ( cement i pijesak). Fuge su poluupuštene, nezaglađene sa strukturom.
Dilatacijske fuge su širine 0,5 ili 1cm, a ispunjavaju se polietilenskim okruglim profilom promjera 16 mm i završno jednokomponentnim elastičnim brtvilom na bazi poliuretana.
Ugrađene kamene ploče trebaju posjedovati slijedeće karateristike :
Prostorna masa : min. 2650 kg/ m3
Ukupna poroznost max. 2,10 %
Upijanje vode max. 0,215 %
Jednoosna tlačna čvrstoća u suhom stanju min. 105 MPa
Jednoosna tlačna čvrstoća nakon 48 ciklusa smrzavanja min. 90 MPa
Savojna čvrstoća min. 5,0 Mpa
Otpornost na abraziju - metoda B ( Bohmeov test ) min. 15,4 cm3
Ugrađene kamene ploče bez prisutnosti primarnih pukotina.
Stavka uključuje dovoz postojećih kamenih elementa sa privremene deponije i ugradnju istih te dobavu, postavu novih kamenih ploča, u stavku ulazi polusuhi mort i sve potrebno do potpunog dovršenja stavke. Oštećene i ne ugrađene elemente potrebno je redati investitoru.
| Obračun se vrši po m' izvedene dilatiacije. | m' | 69 | 0 | 0
B.1.3.2. | Dobava i ugradnja dilatacija od arhitektonskog prirodnog kamena na mjestima gdje prije dilatacija nije bilo ( na spoju sa obalom, na spoju sa kamenom šetnicom i na spoju sa betonskim površinama ispred objekata, a sve kako je projektom prikazano) sa karaktersitikama u nastavku. Kamene ploče su debljine 10 cm , širine 30 cm i slobodnih dužina.
Površina kamena grubo špicana (fi28) i završno četkana (anticato) gr.80. Bridovi kamena otučeni i četkani (anticato) gr.80.
Postavlja se na polusuhi mort u omjeru 1 : 3 , od čega jedan udjel bijeli cement, 3 udjela drobljeni agragat frakcije 4 - 8 mm.
Polusuhi mort se postavlja na pripremljenu tucaničku podlogu u debljini 4 - 6 cm.
Fuge između ploča su širine 0,5 ili 1,0 cm, a zalijevaju se cijelim presjekom tekućim bijelim cementnim mortom 1:2 ( cement i pijesak). Fuge su poluupuštene, nezaglađene sa strukturom.
Dilatacijske fuge su širine 0,5 ili 1cm, a ispunjavaju se polietilenskim okruglim profilom promjera 16 mm i završno jednokomponentnim elastičnim brtvilom na bazi poliuretana.
Ugrađene kamene ploče trebaju posjedovati slijedeće karateristike :
Prostorna masa : min. 2650 kg/ m3
Ukupna poroznost max. 2,10 %
Upijanje vode max. 0,215 %
Jednoosna tlačna čvrstoća u suhom stanju min. 105 MPa
Jednoosna tlačna čvrstoća nakon 48 ciklusa smrzavanja min. 90 MPa
Savojna čvrstoća min. 5,0 Mpa
Otpornost na abraziju - metoda B ( Bohmeov test ) min. 15,4 cm3
Ugrađene kamene ploče bez prisutnosti primarnih pukotina.
Stavka uključuje dobavu, postavu novih kamenih ploča, u stavku ulazi polusuhi mort i sve potrebno do potpunog dovršenja stavke.
| Obračun se vrši po m' izvedene dilatiacije. | m' | 71 | 0 | 0
B.1.3.3. | Visinska prilagodba revizionih okana novoj niveleti prometnice ili nogostupa. Postojeća okna prilagoditi će se novoj niveleteti prometnice promijenom visine do 20 cm.U cijenu uračunat sav potreban rad, materijal i strojevi. Obračun po komadu prilagođenog okna. | kom | 4 | 0 | 0
B.1.3.4. | Izvedba zaštite postojećih instalacija izvedbom betonske zaštite i betonskog rigola ili betosnke polucijevi, a sve prema detalju iz projekta. U cijenu uključen sav potreban rad, matarijali i strojevi kao i ručni i strojni iskop i rad ukoliko se isti pokaže potrebnim. Obračun po m' ugrađene zaštite. | m' | 35 | 0 | 0
| OSTALI RADOVI - UKUPNO: |  |  |  | 0
REKAPITULACIJA:
| B.1.1. ZEMLJANI RADOVI -UKUPNO |  |  |  | 0
| B.1.2. KOLNIČKA KONSTRUKCIJA - UKUPNO |  |  |  | 0
| B.1.3. OSTALI RADOVI |  |  |  | 0
| UKUPNO |  |  |  | 0

## REKAPITULACIJA
REKAPITULACIJA:
A.1.1. PRIPREMNI RADOVI - UKUPNO |  | 0
B.1.1. ZEMLJANI RADOVI -UKUPNO |  | 0
B.1.2. KOLNIČKA KONSTRUKCIJA - UKUPNO |  | 0
B.1.3. OSTALI RADOVI |  | 0
| UKUPNO | 0
| PDV(25%): | 0
| SVEUKUPNO: | 0